## eduArdu_Rev_B
Designation	Quantity	Designator	Package
СВЕТОДИОД МАТРИЦА 8x8 GYXM-1588ASRD	1	U9	GYX1588AB
SMD КОНД 0805 47 UF 6.3V 20%	7	C11, C12, C17, C18, C24, C25, C26	C_0805_5MIL_DWS
SMD КОНД 0603 1 UF 10V X5R	6	C1,C6,C13,C16,C22,C23	C_0603_5MIL_DWS
SMD РЕЗ 0402 10 M 5%	6	R26, R27, R28, R29, R30, R31	R_0402_5MIL_DWS
СЪЕДИНИТЕЛ DW02R	1	BAT_CON1	LIPO_BAT-CON2DW02R
PIR-SB312	1	PIR1	HN1x3
ИС VS1838B	1	U3	RPM7236-H8-V
SMD СЪЕДИНИТЕЛ B-V-10-LF (GBH254SMT-10)	1	UEXT1	UEXTM-SMD
SMD ИС LM358DR SOIC8	1	U10	SO-8
SMD РЕЗ 0402 10 K 5%	10	R2, R3, R8, R10, R11, R18, R20, R21, R22, R25	R_0402_5MIL_DWS
SMD РЕЗ 0402 20 K 5%	1	R24	R_0402_5MIL_DWS
SMD РЕЗ 0402 100 OHM 1%	3	R14,R17,R19	R_0402_5MIL_DWS
SMD РЕЗ 0402 100 K 5%	1	R16	R_0402_5MIL_DWS
SMD РЕЗ 0402 1 K 5%	1	R15	R_0402_5MIL_DWS
SNS-LDR5MM	1	R7	R_PHOTO
SMD СЪЕДИНИТЕЛ MISB-SWMM-5B-LF	1	USB1	USB-MICRO_MISB-SWMM-5B_LF
SMD ИС AP1231-3.3V (SOT23-5)	1	VR1	SOT-23-5
SMD ИС TCN75AVOA713	1	U4	SO-8
BL4054B-42TPRN(SOT23-5)	1	U1	SOT-23-5
SMD РЕЗ 0402 2 K 5%	4	R1,R4,R9,R23	R_0402_5MIL_DWS
SMD РЕЗ 1206 6.8 OHM 5%	1	R13	R_1206_5MIL_DWS
SMD РЕЗ 0402 22 OHM 5%	3	R5,R6,R12	R_0402_5MIL_DWS
SMD СВЕТОДИОД 0603 ЖЪЛТ 300 mCd	3	LED1,LED4,LED6	LED_0603_KA
WS2812S	1	LED5	WS2812_NO_SILK
SMD СВЕТОДИОД 0603 ЗЕЛЕН 300 mCd	2	LED2,LED3	LED_0603_KA
IRML6402	1	FET1	SOT23
SMD ДИОД 1N5819 (SS14) SMA	1	D1	SMA-KA
SMD КОНД 0402 47 PF C0G 5% 50VDC	1	C21	C_0402_5MIL_DWS
SMD КОНД 0402 100 NF 10% 10VDC	8	C5, C8, C9, C10, C14, C15, C19, C20	C_0402_5MIL_DWS
SMD КОНД 0603 2.2 UF X5R 6.3VDC 10%	2	C2,C7	C_0603_5MIL_DWS
SMD КОНД 0402 20 PF NP0 50VDC	2	C3,C4	C_0402_5MIL_DWS
RA1206_(4x0603)_4B8_22R	2	RM1,RM2	RA1206_(4X0603)_4B8_mine
SMD ИС ULN2003AD	2	U7,U8	SO-16
SMD ИС 74HC595D	2	U5,U6	SO-16
SNS-HCSR04	1	USON1	USONIC-PING
HN1x3	2	SERVO1,SERVO2	HN1x3
T1107A(6x3,8x2,5MM)	1	SW1	T1107A(6x3,8x2,5MM)
ATmega32U4-AU	1	U2	TQFP44
16.000MHz/SMD5x3.2/12pF	1	Q1	HCX-4S_2Pins_5.0x3.2mm
МИКРОФОН AMF-O97A44-NBAB C.MIC	1	MK1	MIC
IR333	1	LED7	LED-5mm-PTH-AK
JOYSTICK 10K-CAP	1	JS1	JOYSTICK
BUZZER 1221P	1	BUZ1	BUZZER
RUBBER-FEETS-B	4